## Feuille1
C	Ohms
-10	961
-5	980
0	1000
5	1019
10	1039
15	1058
20	1078
25	1097
30	1117
35	1136
40	1155
45	1175
50	1194
55	1213
60	1232
65	1252
70	1271
75	1290
80	1309
85	1328
9	1347
95	1366
100	1385
105	1404				value
110	1423
115	1442

a	3,85
b	1000
0	1000
100	1385

R=a*T+b
T=(R-b)/a

Calibration
°C	Ohms	Uncalibrated value				Calibration :
-2,60	990	254				- set calibration val#1 to 1.0
117,40	1452	632				- set calibration val#2 to 0.0
						- select minimum value
	steps	378				- put R value in B52.1
	T° precision	0,32				- put ADC out in C51
Calibration	Value #1	0,3174603175				- select maximum value
	Value #2	-83,2323232323				- put R value in B52
						- put ADC output to C52
						- calibration values are computed
						- if possible, maximize the number of steps (close to 1023) to get better precision. Do that by increasing the resistors on the RTD sensor board